## Ceriņu 9A
Lokālā tāme
Ielu apgaismojuma atjaunošana Ceriņu ielā 9A, Vecummniekos, Vecumnieku pag., Bauskas nov.
(būvdarbu veids vai konstruktīvā elementa nosaukums)
Objekta nosaukums: Ielu apgaismojuma atjaunošana Ceriņu ielā 9A, Vecummniekos, Vecumnieku pag., Bauskas nov.
Būves nosaukums: Ielu apgaismojuma atjaunošana
Objekta adrese: Ceriņu iela 9A, Vecummnieki, Vecumnieku pag., Bauskas nov.
Pasūtījuma Nr.:
[12 empty] | Tāmes izmaksas | 0 | euro
Nr.p.k. | Kods | Buvdarbu nosaukums | Mērvienība | Daudzums | Vienības izmaksas | [5 empty] | Kopā uz visu apjomu
[5 empty] | laika norma (c/h) | darba samaksas likme ( euro/h) | darba alga | būviztrādājumi | mehānismi | kopā | darbietilpība ( c/h ) | darba alga | būviztrādājumi | mehānismi | summa
0,4kV apgaismes EPL
Darbu izmaksas
1 |  | Tranšejas rakšana, aizbēršana viena līdz divu kabeļu gūldīšanai 0.7m dziļumā | m | 63
2 |  | Tranšeja - bedre ZS uzmavām | gab. | 2
3 |  | ZS plastmasas izolācijas kabeļa līdz 35 mm2 savienošanas uzmavas montāža | gab. | 2
4 |  | Bedres rakšana apgaismojuma balsta pamatam | gab. | 2
5 |  | Kabeļa ievilkšana apgaismojuma balstā, sadalnē | m | 4
6 |  | Brīdinājuma lentas uzklāšana | m | 63
7 |  | Kabeļa gala apdares montāža | gab. | 4
8 |  | Apgaismojuma balstu pamatu montāža | gab. | 2
9 |  | Apgaismojuma balstu montāža | gab. | 2
10 |  | Gaismekļa montāža | gab. | 3
11 |  | Automātslēdža montāža balstā uz DIN sliedes | gab. | 3
12 |  | Spaiļu montāža balstā | gab. | 2
13 |  | Izolācijas pretestības mērījumi | k-ts. | 1
14 |  | Nodošanas dokumentācijas sagatavošana | k-ts. | 1
15 |  | Trases nospraušana | m | 0.063
16 |  | Ģeodēziskā kontrolkartēšana | m | 0.063
17 |  | Papilddarbi | k-ts. | 1
Materiālu izmaksas
1 |  | Kabelis AXMK 4x16 | m | 67
2 |  | Kabelis NYY-J 3x2,5 | m | 16
3 |  | ZS kabeļa savienošanas uzmava | gab. | 2
4 |  | Brīdinājuma lenta | m | 63
5 |  | Kabeļa gala apdare EPKT 0015 | gab. | 4
6 |  | DIN sliede apgaismojuma balstā L=50mm | gab. | 2
7 |  | Spaiļu komplekts SV 15.4 | gab. | 2
8 |  | Automātslēdzis 1f C6A | gab. | 3
9 |  | Apgaismojuma balsts Cinkots, konisks H=6,5m (CP7100-76) | gab. | 2
10 |  | Pamatne apgaismojuma balstam H=6m koniskiem balstiem | gab. | 2
11 |  | Konsole L-veida 1.5/1/15 | gab. | 1
12 |  | Konsole T-veida 90⁰ | gab. | 1
13 |  | LED gaismeklis Takton DKS674 LED075 54W 740 NB2 IC0 | gab. | 3
14 |  | Papildmateriāli | k-ts. | 1
Tiešās izmaksas kopā, t. sk. darba devēja sociālais nodoklis (23,59%)
Virsizdevumi (___% )
t. sk. darba aizsardzība
Peļņa (____% )
Pavisam kopā
| Piezīmes: | -
Sastādīja:
(paraksts un tā atšifrējums, datums)
Tāme sastādīta 2022.gada
Pārbaudīja:
(paraksts un tā atšifrējums, datums)
Sertifikāta Nr.